## hlinsko Hala vzor
1. Označení | 2. Popis | 3. Cena
1. |  | Počet | 2
| zubárna - přízrmí - třída s kabinetem | Cena/ks v Kč s DPH
| Rozměry: 2100 x 1700 x 600 ( v x š x hl) mm | Cena celkem v Kč s DPH | 0
| Materiál a konstrukce: Korpus bude vyroben z lamina TL. 18 mm. Otvíravé dveře budou osazeny úchytkou a zámkem. Ve spodní části pevný sokl. Úchytka Gitka KNK. Korpus olepen abs hranou tl. 0,5 mm. Dveře olepeny hranou abs tl. 2 mm. | Typové označení výrobku uchazeče:
Barevné provedení: dekor krono buk 381, barevné hrany dle investora
budova B přízemí u kabinetu
1. Označení | 2. Popis | 3. Cena
2. |  | Počet | 1
| úložná skříňka č.15 paní Vodrážková | Cena/ks v Kč s DPH
| Rozměry: 2050 x 1100 x 500 ( v x š x hl) mm | Cena celkem v Kč s DPH | 0
| Materiál a konstrukce: Korpus bude vyroben z lamina TL. 18 mm. Otvíravé dveře budou osazeny úchytkou a zámkem. Ve spodní části pevný sokl.Úchytka Gitka KNK. Korpus olepen abs hranou tl. 0,5 mm. Dveře olepeny hranou abs tl. 2 mm. | Typové označení výrobku uchazeče:
Barevné provedení: dekor krono buk 381, barevné hrany dle investora
učebna č. 15
1. Označení | 2. Popis | 3. Cena
3. |  | Počet | 2
| kabimet paní VO, Ví - úložná skříň | Cena/ks v Kč s DPH
| Rozměry: 1800 x 1000 x 600( v x š x hl) mm | Cena celkem v Kč s DPH | 0
| Materiál a konstrukce: Korpus bude vyroben z lamina TL. 18 mm. Otvíravé dveře budou osazeny úchytkou a zámkem. Ve spodní části pevný sokl.Úchytka Gitka KNK.Korpus olepen abs hranou tl. 0,5 mm. Dveře olepeny hranou abs tl. 2 mm. | Typové označení výrobku uchazeče:
Barevné provedení: dekor krono buk 381, barevné hrany dle investora
kabinet přírodopisu
1. Označení | 2. Popis | 3. Cena
4. |  | Počet | 3
| kabinet hala - psací stůl s pevným kontejnerem | Cena/ks v Kč s DPH
| Rozměry: 1500 x 700 x 780( š x hl x v) mm | Cena celkem v Kč s DPH | 0
| Materiál a konstrukce: Korpus bude vyroben z lamina TL. 18 mm. Zásuvky budou dřevěné pohyblivé na kuličkovém plnovýsuvu s dotahem. Zásuvky uzamykatelné centrálním zámkem. Ve spodní části pevný sokl.Úchytka Gitka KNK. Korpus olepen abs hranou tl. 0,5 mm. Dveře olepeny hranou abs tl. 2 mm. | Typové označení výrobku uchazeče:
Barevné provedení: dekor krono buk 381, barevné hrany dle investora
kabinet u nových učeben
1. Označení | 2. Popis | 3. Cena
5. |  | Počet | 2
| kabinet zubárna - 1. patro - regál | Cena/ks v Kč s DPH
| Rozměry: 1200 x 1000 x 600( v x š x hl) mm | Cena celkem v Kč s DPH | 0
| Materiál a konstrukce: Korpus bude vyroben z lamina TL. 18 mm. Otvíravé dveře budou osazeny úchytkou a zámkem. Ve spodní části pevný sokl.Úchytka Gitka KNK. Korpus olepen abs tl. 2 mm. | Typové označení výrobku uchazeče:
Barevné provedení: dekor krono buk 381, barevné hrany dle investora
budova B kabinet první patro
1. Označení | 2. Popis | 3. Cena
6. |  | Počet | 2
| Hala šatna - úložná skříň | Cena/ks v Kč s DPH
| Rozměry: 1800 x 500 x 500 ( v x š x hl) mm | Cena celkem v Kč s DPH | 0
| Materiál a konstrukce: Korpus bude vyroben z lamina TL. 18 mm. Dveře uzamykatelné zámkem. Ve spodní části pevný sokl.Úchytka Gitka KNK. Korpus olepen abs hranou tl. 0,5 mm. Dveře olepeny hranou abs tl. 2 mm. | Typové označení výrobku uchazeče:
Barevné provedení: dekor krono buk 381, barevné hrany dle investora
recepce
1. Označení | 2. Popis | 3. Cena
7. |  | Počet | 4
| ředitelna | Cena/ks v Kč s DPH
| Rozměr: 700 x 800 x 380( v x š x hl) mm | Cena celkem v Kč s DPH | 0
| Materiál a konstrukce: Korpus bude vyroben z lamina TL. 18 mm. Dveře uzamykatelné zámkem. Ve spodní části pevný sokl.Úchytka Gitka KNK. Korpus olepen abs hranou tl. 0,5 mm. Dveře olepeny hranou abs tl. 2 mm. Výměna zámků u starých skříní. Zámky v ředitelně do stávajících skříní 3x, lišta a deska na linku do sborovny. | Typové označení výrobku uchazeče:
Barevné provedení: dekor krono černá 0190
ředitelna
1. Označení | 2. Popis | 3. Cena
8. |  | Počet | 6
| nová učebna - úložné boxy | Cena/ks v Kč s DPH
| Rozměr: 1360 x 1280 x 450 ( v x š x hl) mm | Cena celkem v Kč s DPH | 0
| Materiál a konstrukce: Korpus bude vyroben z lamina TL. 18 mm. Dveře vložené, uzamykatelné zámkem. Ve spodní části pevný sokl. Úchytka Gitka KNK. Korpus olepen abs hranou tl. 0,5 mm. Dveře olepeny hranou abs tl. 2 mm. | Typové označení výrobku uchazeče:
Barevné provedení: dekor krono buk 381, barevné hrany dle investora
učebna č. 117 a 118 v hale
1. Označení | 2. Popis | 3. Cena
9. |  | Počet | 2
| nová učebna - hala - úložná skříň | Cena/ks v Kč s DPH
| Rozměr: 1900 x 1200 x 600 ( v x š x hl) mm | Cena celkem v Kč s DPH | 0
| Materiál a konstrukce: Korpus bude vyroben z lamina TL. 18 mm. Dveře vložené, uzamykatelné zámkem. Ve spodní části pevný sokl. Úchytka Gitka KNK. Korpus olepen abs hranou tl. 0,5 mm. Dveře olepeny hranou abs tl. 2 mm. | Typové označení výrobku uchazeče:
Barevné provedení: dekor krono buk 381, barevné hrany dle investora
učebny 117 a 118 v hale
1. Označení | 2. Popis | 3. Cena
10. |  | Počet | 1
| recepce - psací stůl | Cena/ks v Kč s DPH
| Rozměr: 1500 x 700 x 780( š x hl x v) mm | Cena celkem v Kč s DPH | 0
| Materiál a konstrukce: Korpus bude vyroben z lamina TL. 18 mm. Zásuvky budou dřevěné pohyblivé na kuličkovém plnovýsuvu s dotahem. Zásuvky uzamykatelné centrálním zámkem. Ve spodní části pevný sokl.Úchytka Gitka KNK. Korpus olepen abs hranou tl. 0,5 mm. Dveře olepeny hranou abs tl. 2 mm. | Typové označení výrobku uchazeče:
Barevné provedení: dekor krono buk 381, barevné hrany dle investora
recepce
1. Označení | 2. Popis | 3. Cena 1 Ks
11. |  | Počet | 1
| třída zubárna - pí. Soukupová - regál | Cena/ks v Kč s DPH
| Rozměr: 2340x 880 x 400 ( v x š x hl) mm | Cena celkem v Kč s DPH | 0
Materiál a konstrukce: Korpus bude vyroben z lamina TL. 18 mm. Ve spodní části pevný sokl.Úchytka Gitka KNK. Korpus olepen abs tl. 0,5 mm. Dveře olepeny tabs hranou tl. 2 mm. V nice 2 police.
Barevné provedení: dekor krono buk 381, barevné hrany dle investora
budova B přízemí, učebna bez kabinetu
1. Označení | 2. Popis | 3. Cena
12. |  | Počet | 1
| třída zubárna - pí. Soukupová - regál | Cena/ks v Kč s DPH
| Rozměr: 2200 x 700 x 400 ( v x š x hl) mm | Cena celkem v Kč s DPH | 0
| Materiál a konstrukce: Korpus bude vyroben z lamina TL. 18 mm. ABS tl. 2 mm | Typové označení výrobku uchazeče:
Barevné provedení: dekor krono buk 381, barevné hrany dle investora
budova B přízemí, učebna bez kabinetu
1. Označení | 2. Popis | 3. Cena
13. |  | Počet | 1
| třída zubárna - pí. Hudcová - regál | Cena/ks v Kč s DPH
| Rozměr: 1800 x 880 x 460 ( v x š x hl) mm | Cena celkem v Kč s DPH | 0
| Materiál a konstrukce: Korpus bude vyroben z lamina TL. 18 mm. Dveře vložené, uzamykatelné zámkem. Ve spodní části pevný sokl. Úchytka Gitka KNK. Korpus olepen abs hranou tl. 0,5 mm. Dveře olepeny hranou abs tl. 2 mm. | Typové označení výrobku uchazeče:
Barevné provedení: dekor krono buk 381, barevné hrany dle investora
budova B přízemí, učebna s kabinetem
1. Označení | 2. Popis | 3. Cena
14. |  | Počet | 1
| třída zubárna - pí. Adámková - úložná skříň | Cena/ks v Kč s DPH
| Rozměr: 1250 x 2000 x 380 ( v x š x hl) mm | Cena celkem v Kč s DPH | 0
| Materiál a konstrukce: Korpus bude vyroben z lamina TL. 18 mm. Dveře vložené, uzamykatelné zámkem. Ve spodní části pevný sokl. Úchytka Gitka KNK. Korpus olepen abs hranou tl. 0,5 mm. Dveře olepeny hranou abs tl. 2 mm. | Typové označení výrobku uchazeče:
Barevné provedení: dekor krono buk 381, barevné hrany dle investora
budova B, učebna 1. patro
1. Označení | 2. Popis | 3. Cena
15. |  | Počet | 1
| třída zubárna - pí. Adámková - psací stůl s pevným kontejnerem | Cena/ks v Kč s DPH
| Rozměr: 1200 x 600 x 780( š x hl x v) mm | Cena celkem v Kč s DPH | 0
| Materiál a konstrukce: Korpus bude vyroben z lamina TL. 18 mm. Zásuvky budou dřevěné pohyblivé na kuličkovém plnovýsuvu s dotahem. Zásuvky uzamykatelné centrálním zámkem. Ve spodní části pevný sokl.Úchytka Gitka KNK. Korpus olepen abs hranou tl. 0,5 mm. Dveře olepeny hranou abs tl. 2 mm. | Typové označení výrobku uchazeče:
Barevné provedení: dekor krono buk 381, barevné hrany dle investora
budova B, kabinet první patro
1. Označení | 2. Popis | 3. Cena
16. |  | Počet | 1
| Hala kabinet - úložná skříňka | Cena/ks v Kč s DPH
| Rozměr: 2000 x 2400 x 550 ( v x š x hl) mm | Cena celkem v Kč s DPH | 0
| Materiál a konstrukce: Korpus bude vyroben z lamina TL. 18 mm. Dveře vložené, uzamykatelné zámkem. Ve spodní části pevný sokl. Úchytka Gitka KNK. Korpus olepen abs hranou tl. 0,5 mm. Dveře olepeny hranou abs tl. 2 mm. V levé části použít pro uzavření korpusu AL roletku. | Typové označení výrobku uchazeče:
Barevné provedení: dekor krono buk 381, barevné hrany dle investora
hala 4.NP
1. Označení | 2. Popis | 3. Cena
17. |  | Počet | 3
| Hala kabinet - pojízdné stolky | Cena/ks v Kč s DPH
| Rozměr: 750 x 450 x 800 š x hl x v) mm | Cena celkem v Kč s DPH | 0
| Materiál a konstrukce: Korpus bude vyroben z lamina TL. 25 mm. . Podnož vyrobena z kovu povrchově upraveno odstín světle šedé. Pohyblivé pomocí koleček. | Typové označení výrobku uchazeče:
Barevné provedení: dekor krono buk 381, barevné hrany dle investora
hala 4.NP
1. Označení | 2. Popis | 3. Cena
18. |  | Počet | 1
| Hala kabinet - psací stůl se kříňkou | Cena/ks v Kč s DPH
| Rozměr: 1200 x 650 x 780 š x hl x v) mm | Cena celkem v Kč s DPH | 0
| Materiál a konstrukce: Korpus bude vyroben z lamina TL. 18 mm. Dveře vložené, uzamykatelné zámkem. Ve spodní části pevný sokl. Úchytka Gitka KNK. Korpus olepen abs hranou tl. 0,5 mm. Dveře olepeny hranou abs tl. 2 mm. | Typové označení výrobku uchazeče:
Barevné provedení: dekor krono buk 381, barevné hrany dle investora
hala 4.NP
1. Označení | 2. Popis | 3. Cena
19. |  | Počet | 1
| Hala kabinet - kontejner | Cena/ks v Kč s DPH
| Rozměr: 500 x 650 x 700( š x hl x v) mm | Cena celkem v Kč s DPH | 0
| Materiál a konstrukce: Korpus bude vyroben z lamina TL. 18 mm. Zásuvky budou dřevěné pohyblivé na kuličkovém plnovýsuvu s dotahem. Zásuvky uzamykatelné centrálním zámkem. Ve spodní části pevný sokl.Úchytka Gitka KNK. Korpus olepen abs hranou tl. 0,5 mm. Dveře olepeny hranou abs tl. 2 mm. | Typové označení výrobku uchazeče:
Barevné provedení: dekor krono buk 381, barevné hrany dle investora
hala 4.NP
1. Označení | 2. Popis | 3. Cena
20. |  | Počet | 4
| recepce - učitel hala - psací stůl s kontejnerem | Cena/ks v Kč s DPH
| Rozměr: 1500 x 700 x 780 ( v x š x hl) mm | Cena celkem v Kč s DPH | 0
| Materiál a konstrukce: Korpus bude vyroben z lamina TL. 18 mm. Zásuvky budou dřevěné pohyblivé na kuličkovém plnovýsuvu s dotahem. Zásuvky uzamykatelné centrálním zámkem. Ve spodní části pevný sokl.Úchytka Gitka KNK. Korpus olepen abs hranou tl. 0,5 mm. Dveře olepeny hranou abs tl. 2 mm. | Typové označení výrobku uchazeče:
Barevné provedení: dekor krono buk 381, barevné hrany dle investora
recepce
1. Označení | 2. Popis | 3. Cena
21. |  | Počet | 2
| šatna - učitel hala | Cena/ks v Kč s DPH
| Rozměr: 1500 x 800 x 500 ( v x š x hl) mm | Cena celkem v Kč s DPH | 0
| Materiál a konstrukce:Korpus bude vyroben z lamina TL. 18 mm. Dveře vložené, uzamykatelné zámkem. Ve spodní části pevný sokl. Úchytka Gitka KNK. Korpus olepen abs hranou tl. 0,5 mm. Dveře olepeny hranou abs tl. 2 mm. | Typové označení výrobku uchazeče:
Barevné provedení: dekor krono buk 381, barevné hrany dle investora
recepce
|  | cena celkem bez DPH | 0
|  | Celkem cena s DPH: | 0